## Sheet1
PC Configuration Table (Dynamic DHCP Allocation)
1. Router Interface Configuration Table |  |  |  | Device Subnet Configuration Table | [5 empty] | PC Name | Assigned IP | Subnet Mask | Default Gateway | DNS Server
[10 empty] | PC-A | 192.168.10.x | 255.255.255.0 | 192.168.10.1 | 192.168.10.1
Router | Interface | IP Address | Subnet Mask | Subnet | IP Range | Subnet Mask | Default Gateway | DNS Server |  | PC-B | 192.168.10.x | 255.255.255.0 | 192.168.10.1 | 192.168.10.1
Router A | FastEthernet0/0 | 192.168.10.1 | 255.255.255.0 | Subnet A | 192.168.10.0 - 192.168.10.255 | 255.255.255.0 | 192.168.10.1 | 192.168.10.1 |  | PC-C | 192.168.10.x | 255.255.255.0 | 192.168.10.1 | 192.168.10.1
| Serial2/0 | 10.0.0.1 | 255.255.255.252 | Subnet B | 192.168.20.0 - 192.168.20.255 | 255.255.255.0 | 192.168.20.1 | 192.168.20.1 |  | PC-D | 192.168.10.x | 255.255.255.0 | 192.168.10.1 | 192.168.10.1
| Serial3/0 | 10.0.2.1 | 255.255.255.252 | Subnet C | 192.168.30.0 - 192.168.30.255 | 255.255.255.0 | 192.168.30.1 | 192.168.30.1 |  | PC-E | 192.168.10.x | 255.255.255.0 | 192.168.10.1 | 192.168.10.1
Router B | FastEthernet0/0 | 192.168.20.1 | 255.255.255.0 | [6 empty] | PC-F | 192.168.10.x | 255.255.255.0 | 192.168.10.1 | 192.168.10.1
| Serial2/0 | 10.0.1.2 | 255.255.255.252 | [6 empty] | PC-G | 192.168.20.x | 255.255.255.0 | 192.168.20.1 | 192.168.20.1
| Serial3/0 | 10.0.3.2 | 255.255.255.252 | [6 empty] | PC-H | 192.168.20.x | 255.255.255.0 | 192.168.20.1 | 192.168.20.1
Router C | FastEthernet0/0 | 192.168.30.1 | 255.255.255.0 | [6 empty] | PC-I | 192.168.20.x | 255.255.255.0 | 192.168.20.1 | 192.168.20.1
| Serial2/0 | 10.0.2.2 | 255.255.255.252 | [6 empty] | PC-J | 192.168.30.x | 255.255.255.0 | 192.168.30.1 | 192.168.30.1
| Serial3/0 | 10.0.3.1 | 255.255.255.252 | [6 empty] | PC-K | 192.168.30.x | 255.255.255.0 | 192.168.30.1 | 192.168.30.1
[10 empty] | PC-L | 192.168.30.x | 255.255.255.0 | 192.168.30.1 | 192.168.30.1
IP and MAC addresses as they are allocated during the packet transmission process
|  |  |  | Device | Interface | Source IP Address | Destination IP Address | Source MAC Address | Destination MAC Address
|  |  |  | PC-A | Fa0 (Ingress) | 192.168.10.3 | 192.168.30.3 | 0030.F28D.A517 | 000A.F3C5.7D08
|  |  |  | Router0 | Fa0/1 (Ingress) | 192.168.10.3 | 192.168.30.3 | 0030.F28D.A517 | 000A.F3C5.7D08
|  |  |  | Router0 | Serial3/0 (Egress) | 192.168.10.3 | 192.168.30.3 | 000A.F3C5.7D08 | 0002.175A.D5C8
|  |  |  | Router4 | Serial2/0 (Ingress) | 192.168.10.3 | 192.168.30.3 | 000A.F3C5.7D08 | 0002.175A.D5C8
|  |  |  | Router4 | Fa0/1 (Egress) | 192.168.10.3 | 192.168.30.3 | 0002.175A.D5C8 | 0002.4469.D303
|  |  |  | PC-L | Fa0 (Ingress) | 192.168.10.3 | 192.168.30.3 | 0002.175A.D5C8 | 0002.4469.D303